## Sheet1
Chesapeake Bay, Bay Bridge Sampling Trip- 08/20/2015
Water Depth: | 75.5ft
Cloud %: | 100
Wind Speed: | 12mph
Wave Height: | 18in
Station Coordinates
Time | Lat | Lon
759 | N 38 59.807' | W 76 21.576'
829 | N 39 00.013' | W 76 21.603'
859 | N 39 00.014' | W 76 21.602'
929 | N 39 00.014' | W 76 21.604'
959 | N 39 00.014' | W 76 21.601'
Time-log
Depth (m) | Start Time
0 | 807 | lost a little sample during pipetting for iron analysis
1 | 813
2 | 823
3 | 831
4 | 837
5 | 844
6 | 850
7 | 855
8 | 900
9 | 905
10 | 910
11 | 917
12 | 923
13 | 928
14 | 933
15 | 937
16 | 941
17 | 945
18 | 949
19 | 953
20 | 956
21 | 1000 | This was the lowest depth we could reach (due to flood tide), it was actually around 20.5m, and we sampled at 20.203m to avoid sediment.
Station End | 1007
Motoring back | 1021
S.No. | Assumed Depth (m) | Actual Depth | Temp (degrees C) | Conductivity | SPC | TDS | Salinity | ODO (% sat) | ODO (mg/L) | Pressure | pH | ORP | Turb (FNU) | Turb (TSS)
1 | 0 | 0.54 | 26.943 | 20415.6 | 19685.9 | 12795 | 11.69 | 81 | 6.03 | 0.852 | 7.94 | 225.9 | 2.46 | 0
2 | 1 | 0.963 | 26.943 | 20398 | 19668.4 | 12784 | 11.68 | 81.8 | 6.11 | 1.117 | 7.95 | 210.7 | 2.48 | 0
3 | 2 | 2.105 | 26.962 | 20441.4 | 19699.4 | 12806 | 11.7 | 82.4 | 6.15 | 2.994 | 7.96 | 200 | 2.41 | 0
4 | 3 | 3.075 | 26.968 | 20485.7 | 19745.5 | 12833 | 11.72 | 82.2 | 6.14 | 4.393 | 7.96 | 193.9 | 2.46 | 0
5 | 4 | 4.113 | 26.972 | 20505.4 | 19765.8 | 12848 | 11.74 | 81.4 | 6.08 | 5.878 | 7.96 | 192 | 2.4 | 0
6 | 5 | 5.146 | 26.972 | 20548.7 | 19803.4 | 12873 | 11.76 | 80.9 | 6.04 | 7.363 | 7.95 | 188.1 | 2.42 | 0
7 | 6 | 6.172 | 26.961 | 20744.3 | 20037.1 | 13069 | 11.97 | 77.1 | 5.74 | 8.825 | 7.91 | 184.5 | 2.35 | 0
8 | 7 | 7.217 | 26.929 | 20937.8 | 20219.7 | 13145 | 12.04 | 75.1 | 5.61 | 10.315 | 7.89 | 181 | 2.16 | 0
9 | 8 | 8.344 | 26.901 | 20978.3 | 20247.3 | 13161 | 12.05 | 71.3 | 5.32 | 11.942 | 7.85 | 183.1 | 1.98 | 0
10 | 9 | 9.321 | 26.877 | 21000.3 | 20276.5 | 13180 | 12.07 | 67.1 | 5.12 | 13.333 | 7.81 | 186 | 2 | 0
11 | 10 | 10.143 | 26.737 | 21016.7 | 20374.5 | 13260 | 12.16 | 48.1 | 3.62 | 14.527 | 7.59 | 192.1 | 2 | 0
12 | 11 | 11.328 | 26.625 | 22256.2 | 21490.7 | 13959 | 12.84 | 40.4 | 3.02 | 16.217 | 7.52 | 193.1 | 1.97 | 0
13 | 12 | 12.3 | 26.642 | 24307.6 | 23571.6 | 15338 | 14.28 | 21.3 | 1.58 | 17.636 | 7.37 | 195.6 | 2.2 | 0
14 | 13 | 13.272 | 26.43 | 25845.9 | 25142.5 | 16314 | 15.18 | 13.5 | 0.99 | 19.06 | 7.33 | 193 | 2.16 | 0
15 | 14 | 14.466 | 26.351 | 28833.7 | 28114.1 | 18279 | 17.26 | 0.7 | 0.03 | 20.722 | 7.35 | 64.5 | 4.03 | 0
16 | 15 | 15.392 | 26.303 | 30086.1 | 29364.5 | 19082 | 18.11 | 0.2 | 0.01 | 22.102 | 7.36 | -121.9 | 4.46 | 0
17 | 16 | 16.369 | 26.309 | 30104.1 | 29400 | 19114 | 18.14 | 0.1 | 0.01 | 23.425 | 7.37 | -259.5 | 4.53 | 0
18 | 17 | 17.151 | 26.331 | 31504 | 30782.2 | 20031 | 19.19 | 0.1 | 0 | 24.651 | 7.37 | -296.7 | 3.5 | 0
19 | 18 | 18.048 | 26.34 | 32400.2 | 31592.6 | 20535 | 19.67 | 0 | 0 | 26.115 | 7.37 | -304.8 | 3.17 | 0
20 | 19 | 18.955 | 26.351 | 32734.8 | 31918.5 | 20775 | 19.84 | 0 | 0 | 27.314 | 7.37 | -310 | 2.8 | 0
21 | 20 | 19.884 | 26.351 | 32791.3 | 31941 | 20765 | 19.89 | 0 | 0 | 28.614 | 7.37 | -309.6 | 2.72 | 0
22 | 21 | 20.203 | 26.349 | 32777.4 | 31952.1 | 20768 | 19.88 | 0 | 0 | 29.082 | 7.37 | -310.2 | 2.87 | 0