## Sheet1
Assumed Depth | Time | Actual Depth | Temp ( C ) | Conductivity us/cm | SPC (us/cm) | TDS (mg/L) | Salinity (PSU) | ODO (% sat) | ODO (mg/L) | Pressure (psi) | pH | ORP | Turb (FNU) | Notes
0 | 11:50 | 0.36 | 28.821 | 25939.6 | 24186 | 15730 | 14.6 | 129.4 | 9.25 | 0.523 | 8.09 | 310 | 2.72
2 | 12:02 | 2.029 | 28.233 | 25678.9 | 24330 | 15810 | 14.7 | 103.7 | 7.47 | 2.905 | 7.89 | 302.1 | 2.25
4 | 12:13 | 4.162 | 27.983 | 25766.2 | 24376.5 | 15845 | 14.74 | 91.6 | 6.61 | 5.983 | 7.72 | 298.7 | 1.86
6 | 12:30 | 5.913 | 27.946 | 25758.5 | 24388.3 | 15851 | 14.75 | 88.7 | 6.39 | 8.477 | 7.69 | 290.3 | 1.85
8 | 12:43 | 8.161 | 28.009 | 25942.5 | 24535.4 | 15957 | 14.86 | 89.4
10 | 12:50 | 10.217 | 28.091 | 26087.9 | 24628.3 | 16007 | 14.91 | 89.2 | 6.42 | 14.612 | 7.75 | 281.7 | 2.52 | filtered volume is way over 60 mls
12 | 1:03 | 11.953 | 27.564 | 27535.9 | 26264.3 | 17076 | 16.01 | 62.2 | 4.51 | 17.134 | 7.53 | 279.6 | 2.72 | Time is assumed from half way between 10 and 14
13 | 2:14 | 12.874 | 27.549 | 28056.3 | 26961.8 | 17528 | 16.45 | 56.3 | 4.07 | 18.49 | 7.51 | 48.2 | 2.47 | This station was collected as the last station on the way up from the bottom, we stopped again at 16, 15 and 13.
14 | 1:15 | 13.934 | 26.559 | 30450.9 | 29448.1 | 19160 | 18.21 | 18.5 | 1.25 | 20.068 | 7.26 | 276.6 | 1.47
15 | 2:08 | 14.853 | 26.083 | 32286.3 | 31540.5 | 20573 | 19.66 | 1.4 | 0.1 | 21.35 | 7.23 | -10.6 | 1.25 | This station was collected as the second to last station on the way up from the bottom, we stopped again at 16, 15 and 13.
16A | 1:25 | 16.109 | 26.037 | 32503 | 31868.4 | 20714 | 19.83 | 1.7 | 0.12 | 23.187 | 7.24 | 55.7 | 2.35 | This does not necessarily have a label "A" since we just decided to label the other 16 as B when we took it.
16B | 1:56 | 16.048 | 26.049 | 32544 | 31933.4 | 20742 | 19.88 | 1.4 | 0.1 | 23.108 | 7.24 | -22.3 | 2.08 | This station was collected as the third to last station on the way up from the bottom, we stopped again at 16, 15 and 13.
18 | 1:36 | 17.688 | 26.012 | 32830.8 | 32221.5 | 20919 | 20.05 | 1.5 | 0.11 | 25.829 | 7.25 | -7.5 | 2.44
20 | 1:44 | 20 | 25.977 | 33014.3 | 32396.3 | 21084 | 20.22 | 1.5 | 0.11 | 28.878 | 7.25 | -29.5 | 2.7
Field Notes: with IGRT crew on Chesapeake Bay Foundation Boat. Started at 11:50 - high tide at 12:45 pm some wind, very hot and sunny (almost 100 degrees)
Teams took turns filtering but it was the sample people for the last sample
We went 0-20 (bottom- 21 would be sediment) even depths, then 16B (replicate of 16), 15, 13 on the way up.