## Sheet1
Chesapeake Bay, Bay Bridge Sampling Trip- 07/22/2015
Water Depth: | 75ft
Cloud %: | 0
Wind Speed: | 5mph
Wave Height: | 1ft
Station Coordinates
Time | Lat | Lon
852 | 38 59'.809 | -76 21.533
927 | 38 59'.799 | -76 21.528
957 | 38 59'.790 | -76 21.504
1035 | 38 59'.785 | -76 21.495
1057 | 38 59'.781 | -76 21.499
1151 | 38 59'.783 | -76 21.502
Time-log
Depth (m) | Start Time
0.2 | 853
0.75 | 910
2.12 | 924
3.07 | 936
3.96 | 950
5.03 | 1003 | *Duplicate for iron analysis 5m filtered due to spillage
6.08 | 1017
7.04 | 1030
8.04 | 1042
9.03 | 1051
10.04 | 1102
12.01 | 1115
15.04 | 1122
18.3-19.2 | 1135
20.16 | 1143
22.5 | 1150
14.25 | 1157
13 | 1203
12.1 | 1211
11 | 1216
1.2 | 1224
S.No. | Assumed Depth (m) | Actual Depth | Temp (degrees C) | Conductivity | SPC | TDS | Salinity | ODO (% sat) | ODO (mg/L) | Pressure | pH | ORP | Turb (FNU) | Turb (TSS)
1 | 0 | 0.2 | 26.822 | 9160 | 8851 | 5759 | 4.92 | 102.5 | 7.97 | 0.292 | 8.33 | 137.4 | 2.37 | 0
2 |  | 0.26 | 26.844 | 9095 | 8834 | 5743 | 4.92 | 103.5 | 8.04 | 0.403 | 8.35 | 143.9 | 2.35 | 0
3 | 1 | 0.75 | 26.881 | 9232 | 8912 | 5864 | 5.06 | 102.6 | 7.97 | 1.06 | 8.36 | 145.9 | 2.99 | 0
4 | 2 | 2.12 | 27.07 | 10942.2 | 10500 | 6893 | 6 | 92.4 | 7.1 | 3.033 | 8.23 | 150.1 | 2.6 | 0
5 | 3 | 3.07 | 27.062 | 12316.2 | 11852 | 7706 | 6.75 | 83.4 | 6.38 | 4.38 | 8.08 | 155.4 | 2.35 | 0
6 | 4 | 3.96 | 26.983 | 12222 | 11781 | 7665 | 6.71 | 87.2 | 6.73 | 5.639 | 8.18 | 154.8 | 2.44 | 0
7 | 5 | 5.03 | 26.64 | 14920 | 14707 | 9550 | 8.54 | 61.2 | 4.65 | 7.178 | 7.87 | 164.4 | 2.66 | 0
8 | 6 | 6.06 | 25.95 | 17152 | 16748 | 10870 | 9.79 | 46.3 | 3.5 | 8.656 | 7.54 | 169.6 | 1.74 | 0
9 |  | 6.05 | 25.769 | 18092 | 17833 | 11592 | 10.51 | 35.2 | 2.71 | 8.643 | 7.44 | 169.1 | 1.78 | 0
10 | 7 | 7.02 | 25.307 | 19906 | 19793 | 12867 | 11.78 | 17.7 | 1.36 | 10.059 | 7.27 | 168.7 | 1.47 | 0
11 |  | 7.04 | 25.382 | 19717 | 19585 | 12767 | 11.7 | 18.5 | 1.41 | 9.932 | 7.27 | 166.6 | 1.51 | 0
12 | 8 | 8.01 | 25.167 | 20215 | 20600 | 12984 | 11.9 | 15.6 | 1.19 | 11.467 | 7.25 | 164.5 | 1.39 | 0
13 |  | 7.97 | 25.259 | 20091 | 19991 | 12994 | 11.94 | 14.3 | 1.06 | 11.434 | 7.25 | 164.2 | 1.53 | 0
14 | 9 | 9 | 24.68 | 22420 | 22281 | 14582 | 13.64 | 2 | 0.12 | 12.866 | 7.18 | 156.1 | 1.17 | 0
15 |  | 8.955 | 24.823 | 22721 | 22840 | 14855 | 14.28 | -0.2 | 0.01 | 12.913 | 7.19 | 147.9 | 1.02 | 0
16 | 10 | 9.931 | 24.316 | 23340 | 24184 | 15756 | 14.71 | -0.3 | -0.03 | 14.247 | 7.18 | 127.6 | 1.19 | 0
17 | 11 | 9.99 | 24.33 | 23488 | 23563 | 15379 | 14.38 | 0.2 | 0.01 | 14.283 | 7.18 | 104.1 | 1.28 | 0
18 | 12 | 12 | 24.004 | 26854 | 27324 | 17699 | 16.61 | -0.4 | -0.03 | 17.369 | 7.23 | -293.7 | 1.69 | 0
25 | 13 | 13.33 | 24.077 | 26879 | 22228 | 17732 | 16.75 | -0.5 | -0.04 | 19.114 | 7.25 | -331.2 | 1.47 | 0
24 | 14 | 14.002 | 23.952 | 27502 | 28077 | 18243 | 17.25 | -0.5 | -0.03 | 20.13 | 7.25 | -339.7 | 1.53 | 0
19 | 15 | 15.27 | 23.873 | 27839 | 28455 | 18501 | 17.56 | -0.4 | -0.03 | 21.751 | 7.25 | -332.8 | 0.93 | 0
20 |  | 15.44 | 23.872 | 28170 | 28795 | 18716 | 17.78 | -0.4 | -0.03 | 22.212 | 7.24 | -340.5 | 0.94 | 0
21 | 18 | 19.21 | 23.754 | 28884 | 29586 | 19239 | 18.32 | -0.4 | -0.03 | 27.468 | 7.24 | -348 | 0.99 | 0
22 | 20 | 20 | 23.376 | 29024 | 29743 | 19334 | 18.42 | -0.4 | -0.03 | 29.13 | 7.25 | -349.3 | 1.07 | 0
23 | 22 | 22.1 | 23.723 | 29115 | 29843 | 19334 | 18.48 | -0.4 | -0.03 | 32.215 | 7.25 | -349.9 | 2.13 | 0
26 | 12 | 11.98 | 24.025 | 26176 | 26665 | 17345 | 16.35 | -0.5 | -0.04 | 17.152 | 7.24 | -322.8 | 1.56 | 0
27 | 11 | 10.98 | 24.267 | 25845 | 26227 | 17054 | 16.05 | -0.5 | -0.03 | 15.718 | 7.24 | -311.5 | 1.54 | 0
28 | 1 | 0.7 | 27.601 | 9742 | 9231 | 5966 | 5.1 | 125.6 | 9.59 | 1.011 | 8.61 | ? | 2.36 | 0